## Folha 1
IFW030 | Ud | Torneira.
Torneira para máquina de lavar roupa ou loiça, de latão cromado, de 1/2" de diâmetro.
Unitário |  |  | Ud | Descrição | Rend. | Preço unitário | Importância
mt37sgl030a |  |  | Ud | Torneira para máquina de lavar roupa ou loiça, de latão cromado, de 1/2" de diâmetro. | 1 | 16740.3 | 16740.3
mt37www010 |  |  | Ud | Material auxiliar para instalações de abastecimento de água. | 1 | 1729.63 | 1729.63
mo008 |  |  | h | Oficial de 1ª canalizador. | 0.131 | 1084.69 | 142.09
mo107 |  |  | h | Ajudante de canalizador. | 0.131 | 619.46 | 81.15
|  |  | % | Custos directos complementares | 2 | 18693.1 | 373.86
Custo de manutenção decenal: 3.241,39Kz nos primeiros 10 anos. | [5 empty] | Total: | 19067