## Folha 1
IFW030 | Ud | Torneira.
Torneira de latão cromado para jardim ou terraço, com racor de ligação a mangueira, de 1" de diâmetro.
Unitário |  | Ud | Descrição | Rend. | Preço unitário | Importância
mt37sgl045c |  | Ud | Torneira de latão cromado para jardim ou terraço, com racor de ligação a mangueira, de 1" de diâmetro. | 1 | 38681.8 | 38681.8
mt37www010 |  | Ud | Material auxiliar para instalações de abastecimento de água. | 1 | 1729.63 | 1729.63
mo008 |  | h | Oficial de 1ª canalizador. | 0.131 | 1084.69 | 142.09
mo107 |  | h | Ajudante de canalizador. | 0.131 | 619.46 | 81.15
|  | % | Custos directos complementares | 2 | 40634.6 | 812.69
Custo de manutenção decenal: 7.046,04Kz nos primeiros 10 anos. |  |  |  |  | Total: | 41447.3