## Folha 1
IFW050 | Ud | Purgador.
Purgador automático de ar com bóia e rosca de 3/8" de diâmetro, corpo e tampa de latão, para uma pressão máxima de funcionamento de 10 bar e uma temperatura máxima de 110°C.
Unitário |  | Ud | Descrição | Rend. | Preço unitário | Importância
mt37sgl020c |  | Ud | Purgador automático de ar com bóia e rosca de 3/8" de diâmetro, corpo e tampa de latão, para uma pressão máxima de funcionamento de 10 bar e uma temperatura máxima de 110°C. | 1 | 10066.4 | 10066.4
mt37www010 |  | Ud | Material auxiliar para instalações de abastecimento de água. | 1 | 1729.63 | 1729.63
mo008 |  | h | Oficial de 1ª canalizador. | 0.131 | 1084.69 | 142.09
mo107 |  | h | Ajudante de canalizador. | 0.131 | 619.46 | 81.15
|  | % | Custos directos complementares | 2 | 12019.3 | 240.39
Custo de manutenção decenal: 2.084,14Kz nos primeiros 10 anos. |  |  |  |  | Total: | 12259.7