## Folha 1
IGI030 | Ud | Electroválvula.
Electroválvula automática de alumínio de 1/2" de diâmetro, pressão máxima de entrada de 0,36 bar, alimentação a 230 V, normalmente fechada, para ligação a sistemas mecânicos de ventilação e/ou extracção de cozinhas profissionais.
Unitário |  | Ud | Descrição | Rend. | Preço unitário | Importância
mt43cpt040w |  | Ud | Electroválvula automática de alumínio de 1/2" de diâmetro, pressão máxima de entrada de 0,36 bar, alimentação a 230 V, normalmente fechada. | 1 | 80931.5 | 80931.5
mo010 |  | h | Oficial de 1ª instalador de gás. | 0.223 | 1084.69 | 241.89
mo109 |  | h | Ajudante de instalador de gás. | 0.223 | 619.46 | 138.14
|  | % | Custos directos complementares | 2 | 81311.5 | 1626.23
Custo de manutenção decenal: 53.080,14Kz nos primeiros 10 anos. |  |  |  |  | Total: | 82937.7