## Folha 1
IGI030 | Ud |  | Electroválvula.
Electroválvula automática de alumínio de 2" de diâmetro, pressão máxima de entrada de 1 bar, alimentação a 230 V, normalmente fechada, para ligação a sistemas mecânicos de ventilação e/ou extracção de cozinhas profissionais.
Unitário |  | Ud |  | Descrição | Rend. | Preço unitário | Importância
mt43cpt040M |  | Ud |  | Electroválvula automática de alumínio de 2" de diâmetro, pressão máxima de entrada de 1 bar, alimentação a 230 V, normalmente fechada. | 1 | 263167 | 263167
mo010 |  | h |  | Oficial de 1ª instalador de gás. | 0.223 | 1084.69 | 241.89
mo109 |  | h |  | Ajudante de instalador de gás. | 0.223 | 619.46 | 138.14
|  | % |  | Custos directos complementares | 2 | 263547 | 5270.95
Custo de manutenção decenal: 172.043,65Kz nos primeiros 10 anos. | [5 empty] | Total: | 268818