## Folha 1
IGW010 | Ud |  | Redutor.
Redutor tipo B25 VSI para um caudal máximo de 25 m³/h, 0,1 a 4 bar de pressão de entrada e 20 mbar de pressão de saída.
Unitário |  | Ud |  | Descrição | Rend. | Preço unitário | Importância
mt43cgp020af |  | Ud |  | Redutor tipo B25 VSI para um caudal máximo de 25 m³/h, 0,1 a 4 bar de pressão de entrada e 20 mbar de pressão de saída. | 1 | 70852.7 | 70852.7
mo010 |  | h |  | Oficial de 1ª instalador de gás. | 0.984 | 1084.69 | 1067.33
mo109 |  | h |  | Ajudante de instalador de gás. | 0.984 | 619.46 | 609.55
|  | % |  | Custos directos complementares | 2 | 72529.58 | 1450.59
Custo de manutenção decenal: 12.576,63Kz nos primeiros 10 anos. | [5 empty] | Total: | 73980.17