## Folha 1
IGW010 | Ud |  | Redutor.
Redutor tipo B50 VSI para um caudal máximo de 50 m³/h, 0,3 a 4 bar de pressão de entrada e 20 mbar de pressão de saída.
Unitário |  | Ud |  | Descrição | Rend. | Preço unitário | Importância
mt43cgp020ai |  | Ud |  | Redutor tipo B50 VSI para um caudal máximo de 50 m³/h, 0,3 a 4 bar de pressão de entrada e 20 mbar de pressão de saída. | 1 | 237391 | 237391
mo010 |  | h |  | Oficial de 1ª instalador de gás. | 0.984 | 1084.69 | 1067.33
mo109 |  | h |  | Ajudante de instalador de gás. | 0.984 | 619.46 | 609.55
|  | % |  | Custos directos complementares | 2 | 239067.88 | 4781.36
Custo de manutenção decenal: 41.454,29Kz nos primeiros 10 anos. | [5 empty] | Total: | 243849.24