## Folha 1
IGW020 | Ud |  | Válvula de gás.
Válvula de esfera de latão com comando de alavanca, com rosca cilíndrica GAS macho-macho de 3/4" de diâmetro, PN=5 bar.
Unitário |  | Ud |  | Descrição | Rend. | Preço unitário | Importância
mt43acv030b |  | Ud |  | Válvula de esfera de latão com comando de alavanca, com rosca cilíndrica GAS macho-macho de 3/4" de diâmetro, PN=5 bar, segundo NP EN 331. | 1 | 7777.49 | 7777.49
mo010 |  | h |  | Oficial de 1ª instalador de gás. | 0.229 | 1084.69 | 248.39
mo109 |  | h |  | Ajudante de instalador de gás. | 0.229 | 619.46 | 141.86
|  | % |  | Custos directos complementares | 2 | 8167.74 | 163.35
Custo de manutenção decenal: 1.416,29Kz nos primeiros 10 anos. | [5 empty] | Total: | 8331.09