## Folha 1
IGW020 | Ud |  | Válvula de gás.
Válvula de esfera de latão com comando de alavanca, com rosca cilíndrica GAS macho-macho de 1" de diâmetro, PN=5 bar.
Unitário |  | Ud |  | Descrição | Rend. | Preço unitário | Importância
mt43acv030c |  | Ud |  | Válvula de esfera de latão com comando de alavanca, com rosca cilíndrica GAS macho-macho de 1" de diâmetro, PN=5 bar, segundo NP EN 331. | 1 | 12283.4 | 12283.4
mo010 |  | h |  | Oficial de 1ª instalador de gás. | 0.328 | 1084.69 | 355.78
mo109 |  | h |  | Ajudante de instalador de gás. | 0.328 | 619.46 | 203.18
|  | % |  | Custos directos complementares | 2 | 12842.4 | 256.85
Custo de manutenção decenal: 2.226,87Kz nos primeiros 10 anos. | [5 empty] | Total: | 13099.2