## Folha 1
IGW020 | Ud |  | Válvula de gás.
Válvula de esfera de latão com comando de alavanca, com rosca cilíndrica GAS fêmea-macho de 3/4" de diâmetro, PN=5 bar.
Unitário |  | Ud |  | Descrição | Rend. | Preço unitário | Importância
mt43acv050b |  | Ud |  | Válvula de esfera de latão com comando de alavanca, com rosca cilíndrica GAS fêmea-macho de 3/4" de diâmetro, PN=5 bar, segundo NP EN 331. | 1 | 14392.5 | 14392.5
mo010 |  | h |  | Oficial de 1ª instalador de gás. | 0.229 | 1084.69 | 248.39
mo109 |  | h |  | Ajudante de instalador de gás. | 0.229 | 619.46 | 141.86
|  | % |  | Custos directos complementares | 2 | 14782.75 | 295.66
Custo de manutenção decenal: 2.563,34Kz nos primeiros 10 anos. | [5 empty] | Total: | 15078.41