## Folha 1
IGW020 | Ud |  | Válvula de gás.
Válvula de esfera de aço inoxidável com comando de alavanca, com flanges em ambos lados de 6" de diâmetro, PN=16 bar.
Unitário |  | Ud |  | Descrição | Rend. | Preço unitário | Importância
mt43acv120d |  | Ud |  | Válvula de esfera de aço inoxidável com comando de alavanca, com flanges em ambos lados de 6" de diâmetro, PN=16 bar. | 1 | 2045620 | 2045620
mo010 |  | h |  | Oficial de 1ª instalador de gás. | 0.918 | 1084.69 | 995.75
mo109 |  | h |  | Ajudante de instalador de gás. | 0.918 | 619.46 | 568.66
|  | % |  | Custos directos complementares | 2 | 2047190 | 40943.8
Custo de manutenção decenal: 354.982,42Kz nos primeiros 10 anos. | [5 empty] | Total: | 2088130