## Folha 1
IGW020 | Ud |  | Válvula de gás.
Válvula de esfera de aço inoxidável com comando de alavanca, com flanges em ambos lados de 1/2" de diâmetro, PN=40 bar.
Unitário |  | Ud |  | Descrição | Rend. | Preço unitário | Importância
mt43acv110a |  | Ud |  | Válvula de esfera de aço inoxidável com comando de alavanca, com flanges em ambos lados de 1/2" de diâmetro, PN=40 bar. | 1 | 200717 | 200717
mo010 |  | h |  | Oficial de 1ª instalador de gás. | 0.131 | 1084.69 | 142.09
mo109 |  | h |  | Ajudante de instalador de gás. | 0.131 | 619.46 | 81.15
|  | % |  | Custos directos complementares | 2 | 200940.24 | 4018.8
Custo de manutenção decenal: 34.843,00Kz nos primeiros 10 anos. | [5 empty] | Total: | 204959.04