## Folha 1
IGW020 | Ud |  | Válvula de gás.
Válvula de esfera de aço inoxidável com comando de alavanca, com flanges em ambos lados de 5" de diâmetro, PN=40 bar.
Unitário |  | Ud |  | Descrição | Rend. | Preço unitário | Importância
mt43acv110j |  | Ud |  | Válvula de esfera de aço inoxidável com comando de alavanca, com flanges em ambos lados de 5" de diâmetro, PN=40 bar. | 1 | 2196520 | 2196520
mo010 |  | h |  | Oficial de 1ª instalador de gás. | 0.918 | 1084.69 | 995.75
mo109 |  | h |  | Ajudante de instalador de gás. | 0.918 | 619.46 | 568.66
|  | % |  | Custos directos complementares | 2 | 2198090 | 43961.8
Custo de manutenção decenal: 381.148,49Kz nos primeiros 10 anos. | [5 empty] | Total: | 2242050