## Folha 1
IHE210 | m | Tubagem de polietileno resistente à temperatura (PE-RT).
Tubagem formada por tubo de polietileno resistente à temperatura (PE-RT), série 5, com camada intermédia de reforço, de 16 mm de diâmetro exterior e 1,8 mm de espessura. Instalação em superfície. Inclusive material auxiliar para montagem e fixação, acessórios e peças especiais.
Unitário |  | Ud | Descrição | Rend. | Preço unitário | Importância
mt37tmc413a |  | m | Material auxiliar para montagem e fixação das tubagens de polietileno resistente à temperatura (PE-RT), de 16 mm de diâmetro exterior. | 1 | 67.24 | 67.24
mt37tmc003ag |  | m | Tubo de polietileno resistente à temperatura (PE-RT), série 5, com camada intermédia de reforço, de 16 mm de diâmetro exterior e 1,8 mm de espessura, segundo NP EN ISO 22391-2, com o preço incrementado em 30% relativamente a acessórios e peças especiais. | 1 | 1748.2 | 1748.2
mo008 |  | h | Oficial de 1ª canalizador. | 0.039 | 1057.3 | 41.23
mo107 |  | h | Ajudante de canalizador. | 0.039 | 603.82 | 23.55
|  | % | Custos directos complementares | 2 | 1880.22 | 37.6
Custo de manutenção decenal: 95,89Kz nos primeiros 10 anos. |  |  |  |  | Total: | 1917.82