## Folha 1
IHM110 | m | Tubagem multicamada de polietileno reticulado/alumínio/polietileno (PE-X/Al/PE).
Tubagem formada por tubo multicamada de polietileno reticulado/alumínio/polietileno (PE-X/Al/PE), de 16 mm de diâmetro exterior e 2 mm de espessura. Instalação em superfície. Inclusive material auxiliar para montagem e fixação, acessórios e peças especiais.
Unitário |  | Ud | Descrição | Rend. | Preço unitário | Importância
mt37tmc406a |  | Ud | Material auxiliar para montagem e fixação das tubagens multicamada de polietileno reticulado/alumínio/polietileno (PE-X/Al/PE), de 16 mm de diâmetro exterior. | 1 | 87.33 | 87.33
mt37tmc026ag |  | m | Tubo multicamada de polietileno reticulado/alumínio/polietileno (PE-X/Al/PE), de 16 mm de diâmetro exterior e 2 mm de espessura, segundo NP EN ISO 21003-1, com o preço incrementado em 30% relativamente a acessórios e peças especiais. | 1 | 2270.59 | 2270.59
mo008 |  | h | Oficial de 1ª canalizador. | 0.039 | 1084.69 | 42.3
mo107 |  | h | Ajudante de canalizador. | 0.039 | 619.46 | 24.16
|  | % | Custos directos complementares | 2 | 2424.38 | 48.49
Custo de manutenção decenal: 86,55Kz nos primeiros 10 anos. |  |  |  |  | Total: | 2472.87