## Folha 1
IHM210 | m |  | Tubagem multicamada de polietileno resistente à temperatura/alumínio/polietileno resistente à temperatura (PE-RT/Al/PE-RT).
Tubagem formada por tubo multicamada de polietileno resistente à temperatura/alumínio/polietileno resistente à temperatura (PE-RT/Al/PE-RT), com a camada de alumínio sem soldadura, de 16 mm de diâmetro exterior e 2,0 mm de espessura, cor branca, fornecido em rolos. Instalação em superfície. Inclusive material auxiliar para montagem e fixação, acessórios e peças especiais.
Unitário |  | Ud |  | Descrição | Rend. | Preço unitário | Importância
mt37tpu425a |  | Ud |  | Material auxiliar para montagem e fixação das tubagens multicamada de polietileno resistente à temperatura/alumínio/polietileno resistente à temperatura (PE-RT/Al/PE-RT), de 16 mm de diâmetro exterior. | 1 | 203.58 | 203.58
mt37tpu025ig |  | m |  | Tubo multicamada de polietileno resistente à temperatura/alumínio/polietileno resistente à temperatura (PE-RT/Al/PE-RT), com a camada de alumínio sem soldadura, de 16 mm de diâmetro exterior e 2,0 mm de espessura, cor branca, fornecido em rolos, segundo EN ISO 21003-2, com o preço incrementado em 30% relativamente a acessórios e peças especiais. | 1 | 5421.47 | 5421.47
mo008 |  | h |  | Oficial de 1ª canalizador. | 0.039 | 1084.69 | 42.3
mo107 |  | h |  | Ajudante de canalizador. | 0.039 | 619.46 | 24.16
|  | % |  | Custos directos complementares | 2 | 5691.51 | 113.83
Custo de manutenção decenal: 203,19Kz nos primeiros 10 anos. | [5 empty] | Total: | 5805.34