## Folha 1
ILE012 | Ud | Câmara de visita.
Câmara de visita CVR2 pré-fabricada de betão armado, de 1200x750x1000 mm, colocada sobre base de betão simples C20/25 (X0(P); D25; S2; Cl 1,0) de 10 cm de espessura, com tampa de ferro fundido dúctil. O preço não inclui a escavação nem o enchimento perimetral posterior.
Unitário |  | Ud | Descrição | Rend. | Preço unitário | Importância
mt40apt010d |  | Ud | Câmara de visita CVR2 pré-fabricada de betão armado, de 1200x750x1000 mm. | 1 | 146394 | 146394
mt40apt020b |  | Ud | Tampa para caixa CVR2 formada por quatro peças triangulares e aro de ferro fundido dúctil, classe D400 segundo NP EN 124. | 1 | 623158 | 623158
mt10hmf020ra |  | m³ | Betão simples C20/25 (X0(P); D25; S2; Cl 1,0), fabricado em central, segundo NP EN 206. | 0.158 | 25069.4 | 3960.96
mo020 |  | h | Oficial de 1ª construção. | 1.115 | 1101.86 | 1228.57
mo077 |  | h | Ajudante de construção. | 0.197 | 647.8 | 127.62
|  | % | Custos directos complementares | 2 | 774869 | 15497.4
Custo de manutenção decenal: 39.518,33Kz nos primeiros 10 anos. |  |  |  |  | Total: | 790367