## Folha 1
IMK800 | Ud |  | Fonte de alimentação KNX.
Fonte de alimentação de 4 módulos, com filtro de banda e saída adicional, intensidade de saída máxima 640 mA, para dispositivos com protocolo de comunicação KNX, tensão nominal entre 200 e 240 Vca (50/60 Hz) ou entre 240 e 250 Vcc, tensão na saída para a linha bus entre 28 e 31 Vcc e tensão na saída adicional 30 Vcc. Montagem em calha DIN.
Unitário |  | Ud |  | Descrição | Rend. | Preço unitário | Importância
mt35dfa010c |  | Ud |  | Fonte de alimentação de 4 módulos, com filtro de banda e saída adicional, intensidade de saída máxima 640 mA, para dispositivos com protocolo de comunicação KNX, tensão nominal entre 200 e 240 Vca (50/60 Hz) ou entre 240 e 250 Vcc, tensão na saída para a linha bus entre 28 e 31 Vcc e tensão na saída adicional 30 Vcc, com borne de ligação e derivação, para montagem em calha DIN, segundo EN 60669-1 e EN 60669-2-1. | 1 | 332714 | 332714
mo003 |  | h |  | Oficial de 1ª electricista. | 0.393 | 1057.3 | 415.52
mo102 |  | h |  | Ajudante de electricista. | 0.393 | 603.82 | 237.3
mo123 |  | h |  | Especialista na colocação em funcionamento de instalações. | 0.787 | 1999.76 | 1573.81
|  | % |  | Custos directos complementares | 2 | 334940 | 6698.81
Custo de manutenção decenal: 119.573,70Kz nos primeiros 10 anos. | [5 empty] | Total: | 341639