## Folha 1
IMK920 | m | Cabo eléctrico.
Cabo unipolar H07V-U, sendo a sua tensão atribuída de 450/750 V, reacção ao fogo classe Eca, com condutor unifilar de cobre classe 1 de 4 mm² de secção, com isolamento de PVC. Inclusive acessórios e elementos de fixação.
Unitário |  | Ud | Descrição | Rend. | Preço unitário | Importância
mt35cep010ac |  | m | Cabo unipolar H07V-U, sendo a sua tensão atribuída de 450/750 V, reacção ao fogo classe Eca segundo NP EN 50575, com condutor unifilar de cobre classe 1 de 4 mm² de secção, com isolamento de PVC. Segundo NP 2356-3. | 1 | 763.63 | 763.63
mo003 |  | h | Oficial de 1ª electricista. | 0.013 | 1084.69 | 14.1
mo102 |  | h | Ajudante de electricista. | 0.013 | 619.46 | 8.05
|  | % | Custos directos complementares | 2 | 785.78 | 15.72
Custo de manutenção decenal: 32,06Kz nos primeiros 10 anos. |  |  |  |  | Total: | 801.5