## Folha 1
IMK200 | Ud |  | Entrada binária KNX.
Entrada binária para ligar até 4 dispositivos convencionais com tensão nominal 230 V, de 2 módulos, com protocolo de comunicação KNX. Montagem em calha DIN.
Unitário |  | Ud |  | Descrição | Rend. | Preço unitário | Importância
mt35dse010a |  | Ud |  | Entrada binária para ligar até 4 dispositivos convencionais com tensão nominal 230 V, de 2 módulos, com protocolo de comunicação KNX, com borne de ligação e derivação KNX, para montagem em calha DIN. | 1 | 374967 | 374967
mo003 |  | h |  | Oficial de 1ª electricista. | 0.275 | 1084.69 | 298.29
mo102 |  | h |  | Ajudante de electricista. | 0.275 | 619.46 | 170.35
mo123 |  | h |  | Especialista na colocação em funcionamento de instalações. | 0.551 | 2051.56 | 1130.41
|  | % |  | Custos directos complementares | 2 | 376566.05 | 7531.32
Custo de manutenção decenal: 13.443,40Kz nos primeiros 10 anos. | [5 empty] | Total: | 384097.37