## Folha 1
IMK530 | Ud |  | Actuador misto KNX.
Actuador de conmutação para controlo até 6 dispositivos ou até 3 accionamentos de persianas, de 4 módulos, com protocolo de comunicação KNX, de 16 A de intensidade máxima para alimentação a 230 V. Montagem em calha DIN.
Unitário |  | Ud |  | Descrição | Rend. | Preço unitário | Importância
mt35dat100a |  | Ud |  | Actuador de conmutação para controlo até 6 dispositivos ou até 3 accionamentos de persianas, de 4 módulos, com protocolo de comunicação KNX, de 16 A de intensidade máxima para alimentação a 230 V, com borne de ligação e derivação KNX, para montagem em calha DIN. | 1 | 199692 | 199692
mo003 |  | h |  | Oficial de 1ª electricista. | 0.289 | 1084.69 | 313.48
mo102 |  | h |  | Ajudante de electricista. | 0.289 | 619.46 | 179.02
mo123 |  | h |  | Especialista na colocação em funcionamento de instalações. | 0.577 | 2051.56 | 1183.75
|  | % |  | Custos directos complementares | 2 | 201368.25 | 4027.37
Custo de manutenção decenal: 7.188,83Kz nos primeiros 10 anos. | [5 empty] | Total: | 205395.62