## Folha 1
IMZ020 | Ud |  | Tomada de corrente Z-Wave.
Tomada de corrente on/off Z-Wave Plus, frequência de funcionamento 868,42 MHz, com contacto de terra (2P+T), tipo Schuko, grau de protecção IP20, segundo IEC 60439, tensão atribuída 230 V, potência máxima 3500 W, com led indicador de estado cor azul.
Unitário |  | Ud |  | Descrição | Rend. | Preço unitário | Importância
mt35dzt010a |  | Ud |  | Tomada de corrente on/off Z-Wave Plus, frequência de funcionamento 868,42 MHz, com contacto de terra (2P+T), tipo Schuko, grau de protecção IP20, segundo IEC 60439, tensão atribuída 230 V, potência máxima 3500 W, com led indicador de estado cor azul. | 1 | 48061.8 | 48061.8
mo123 |  | h |  | Especialista na colocação em funcionamento de instalações. | 0.262 | 2051.56 | 537.51
|  | % |  | Custos directos complementares | 2 | 48599.31 | 971.99
Custo de manutenção decenal: 1.735,00Kz nos primeiros 10 anos. | [5 empty] | Total: | 49571.3