## Folha 1
IMZ040 | Ud |  | Módulo regulador de intensidade Z-Wave.
Módulo regulador de intensidade com medição de consumo Z-Wave Plus, de 41,8x36,8x15,4 mm, frequência de funcionamento 868,42 MHz, para alimentação a 110/230 V e 50/60 Hz de frequência ou a 24/30 Vcc, intensidade máxima 0,6 A, consumo eléctrico 0,7 W.
Unitário |  | Ud |  | Descrição | Rend. | Preço unitário | Importância
mt35dzr010a |  | Ud |  | Módulo regulador de intensidade com medição de consumo Z-Wave Plus, de 41,8x36,8x15,4 mm, frequência de funcionamento 868,42 MHz, para alimentação a 110/230 V e 50/60 Hz de frequência ou a 24/30 Vcc, intensidade máxima 0,6 A, consumo eléctrico 0,7 W, segundo NP EN 60669-2-1. | 1 | 72153 | 72153
mo123 |  | h |  | Especialista na colocação em funcionamento de instalações. | 0.262 | 2051.56 | 537.51
|  | % |  | Custos directos complementares | 2 | 72690.5 | 1453.81
Custo de manutenção decenal: 2.595,05Kz nos primeiros 10 anos. | [5 empty] | Total: | 74144.3