## Folha 1
IMZ140 | Ud |  | Detector de fumo Z-Wave. Instalação em superfície.
Detector de fumo com sirene electrónica com sinal óptico e acústico, saliente, Z-Wave Plus, de 106 mm de diâmetro e 35 mm de altura, cor branca, frequência de funcionamento 868,42 MHz, pressão acústica de 85 dBA a 3 m de distância, grau de protecção IP20, alimentação a pilhas com possibilidade de alimentação por cabo, com base suporte. Instalação em superfície. Inclusive elementos de fixação.
Unitário |  | Ud |  | Descrição | Rend. | Preço unitário | Importância
mt35dzs040a |  | Ud |  | Detector de fumo com sirene electrónica com sinal óptico e acústico, saliente, Z-Wave Plus, de 106 mm de diâmetro e 35 mm de altura, cor branca, frequência de funcionamento 868,42 MHz, pressão acústica de 85 dBA a 3 m de distância, grau de protecção IP20, alimentação a pilhas com possibilidade de alimentação por cabo, com base suporte, segundo EN 14604, com elementos de fixação. | 1 | 84198.6 | 84198.6
mo123 |  | h |  | Especialista na colocação em funcionamento de instalações. | 0.459 | 2051.56 | 941.67
|  | % |  | Custos directos complementares | 2 | 85140.3 | 1702.81
Custo de manutenção decenal: 125.922,45Kz nos primeiros 10 anos. | [5 empty] | Total: | 86843.1