## Folha 1
IND020 | m |  | Conduta para a captação do radão.
Conduta para a captação do radão, formada por tubo corrugado de polietileno de alta densidade (PEAD/HDPE) cor preta, de 125 mm de diâmetro nominal, com perfuração total a 360° no vale do corrugado. O preço não inclui a escavação nem o enchimento posterior.
Unitário |  | Ud |  | Descrição | Rend. | Preço unitário | Importância
mt41tcr010b |  | m |  | Tubo corrugado de polietileno de alta densidade (PEAD/HDPE) cor preta, de 125 mm de diâmetro nominal, com perfuração total a 360° no vale do corrugado, fornecido em rolos de 50 m, para a captação do radão. | 1.02 | 8485.94 | 8655.66
mo011 |  | h |  | Oficial de 1ª montador. | 0.079 | 1057.3 | 83.53
mo080 |  | h |  | Ajudante de montador. | 0.079 | 604.97 | 47.79
|  | % |  | Custos directos complementares | 2 | 8786.98 | 175.74
Custo de manutenção decenal: 268,88Kz nos primeiros 10 anos. | [5 empty] | Total: | 8962.72