## Folha 1
IND040 | Ud |  | Extractor eólico híbrido para a extracção do radão.
Extractor eólico híbrido, de alumínio resistente à corrosão, de 250 mm de diâmetro nominal de entrada, de 1000 m³/h de caudal máximo, com motor de tipo EC de baixo consumo de accionamento automático, para a extracção do radão. Inclusive acessórios de ligação e peças especiais.
Unitário |  | Ud |  | Descrição | Rend. | Preço unitário | Importância
mt41eer010a |  | m |  | Extractor eólico híbrido, de alumínio resistente à corrosão, de 250 mm de diâmetro nominal de entrada, de 1000 m³/h de caudal máximo, com motor de tipo EC de baixo consumo de accionamento automático, para a extracção do radão, com acessórios de ligação e peças especiais. | 1 | 766969 | 766969
mo011 |  | h |  | Oficial de 1ª montador. | 0.262 | 1057.3 | 277.01
mo080 |  | h |  | Ajudante de montador. | 0.262 | 604.97 | 158.5
|  | % |  | Custos directos complementares | 2 | 767404 | 15348.1
Custo de manutenção decenal: 109.585,30Kz nos primeiros 10 anos. | [5 empty] | Total: | 782752