## Folha 1
IOB045 | Ud |  | Hidrante enterrado.
Hidrante enterrado, de 3" DN 80 mm de diâmetro, com duas saídas de 1 1/2" DN 45 mm, racores, tampões e caixa. Inclusive elementos de fixação.
Unitário |  | Ud |  | Descrição | Rend. | Preço unitário | Importância
mt41hid030jb |  | Ud |  | Hidrante enterrado, de 3" DN 80 mm de diâmetro, com duas saídas de 1 1/2" DN 45 mm, racores, tampões e caixa. Inclusive elementos de fixação. Segundo NP EN 14339. | 1 | 650117 | 650117
mo008 |  | h |  | Oficial de 1ª canalizador. | 0.984 | 1057.3 | 1040.38
mo107 |  | h |  | Ajudante de canalizador. | 0.984 | 603.82 | 594.16
|  | % |  | Custos directos complementares | 2 | 651752 | 13035
Custo de manutenção decenal: 1.396.052,18Kz nos primeiros 10 anos. | [5 empty] | Total: | 664787