## Folha 1
IOS010 | Ud |  | Sinalização de equipamentos contra incêndios.
Placa de sinalização de equipamentos contra incêndios, de alumínio fotoluminescente, com luminância a 10 minutos maior ou igual a 210 mcd/m², luminância a 60 minutos maior ou igual a 29 mcd/m² e tempo de atenuação de luminância maior ou igual a 3000 min, de 420x594 mm. Inclusive elementos de fixação.
Unitário |  | Ud |  | Descrição | Rend. | Preço unitário | Importância
mt41sny010jf |  | Ud |  | Placa de sinalização de equipamentos contra incêndios, de alumínio fotoluminescente, com luminância a 10 minutos maior ou igual a 210 mcd/m², luminância a 60 minutos maior ou igual a 29 mcd/m² e tempo de atenuação de luminância maior ou igual a 3000 min, de 420x594 mm, segundo NP 3992. Inclusive elementos de fixação. | 1 | 30854.7 | 30854.7
mo113 |  | h |  | Operário não qualificado construção. | 0.393 | 581.64 | 228.58
|  | % |  | Custos directos complementares | 2 | 31083.3 | 621.67
Custo de manutenção decenal: 20.291,18Kz nos primeiros 10 anos. | [5 empty] | Total: | 31705