## Folha 1
IOS020 | Ud | Sinalização de meios de evacuação.
Placa de sinalização de meios de evacuação, de polipropileno, de 420x210 mm. Inclusive elementos de fixação.
Unitário |  | Ud | Descrição | Rend. | Preço unitário | Importância
mt41sny020ck |  | Ud | Placa de sinalização de meios de evacuação, de polipropileno, de 420x210 mm, segundo NP 3992. Inclusive elementos de fixação. | 1 | 11414.5 | 11414.5
mo113 |  | h | Operário não qualificado construção. | 0.393 | 581.64 | 228.58
|  | % | Custos directos complementares | 2 | 11643 | 232.86
Custo de manutenção decenal: 7.600,58Kz nos primeiros 10 anos. |  |  |  |  | Total: | 11875.9