## Folha 1
IOS020 | Ud | Sinalização de meios de evacuação.
Placa de sinalização de meios de evacuação, de PVC fotoluminescente, com luminância a 10 minutos maior ou igual a 40 mcd/m², luminância a 60 minutos maior ou igual a 5,6 mcd/m² e tempo de atenuação de luminância maior ou igual a 800 min, de 420x210 mm. Inclusive elementos de fixação.
Unitário |  | Ud | Descrição | Rend. | Preço unitário | Importância
mt41sny020ek |  | Ud | Placa de sinalização de meios de evacuação, de PVC fotoluminescente, com luminância a 10 minutos maior ou igual a 40 mcd/m², luminância a 60 minutos maior ou igual a 5,6 mcd/m² e tempo de atenuação de luminância maior ou igual a 800 min, de 420x210 mm, segundo NP 3992. Inclusive elementos de fixação. | 1 | 8869.99 | 8869.99
mo113 |  | h | Operário não qualificado construção. | 0.393 | 581.64 | 228.58
|  | % | Custos directos complementares | 2 | 9098.57 | 181.97
Custo de manutenção decenal: 5.939,55Kz nos primeiros 10 anos. |  |  |  |  | Total: | 9280.54