## Folha 1
ISC015 | m |  | Caleira à vista de peças cerâmicas.
Caleira em T de barro cozido.
Unitário |  | Ud |  | Descrição | Rend. | Preço unitário | Importância
mt36cba010a |  | Ud |  | Caleira em T de barro cozido, circular, de 25 cm de comprimento. | 6 | 4744.11 | 28464.7
mt36cba011a |  | Ud |  | Caleira em T de barro cozido com tampa, circular, de 25 cm de comprimento. | 5.5 | 5040.61 | 27723.4
mt36cba012a |  | Ud |  | Peça de conexão de caleira em T de barro cozido, circular, a tubo de queda, de 25 cm de comprimento. | 0.2 | 12688 | 2537.6
mt08aaa010a |  | m³ |  | Água. | 0.006 | 283.51 | 1.7
mt01arg005a |  | t |  | Areia de pedreira, para argamassa preparada em obra. | 0.032 | 3024.04 | 96.77
mt08cem000l |  | kg |  | Cimento cinzento em sacos. | 6 | 18.9 | 113.4
mq06hor010 |  | h |  | Betoneira eléctrica com uma capacidade de amassadura de 160 l. | 0.014 | 932.73 | 13.06
mo008 |  | h |  | Oficial de 1ª canalizador. | 1.574 | 1084.69 | 1707.3
mo107 |  | h |  | Ajudante de canalizador. | 1.783 | 619.46 | 1104.5
|  | % |  | Custos directos complementares | 2 | 61762.3 | 1235.25
Custo de manutenção decenal: 5.039,81Kz nos primeiros 10 anos. | [5 empty] | Total: | 62997.6