## Folha 1
ISD007 | Ud |  | Válvula de arejamento.
Válvula de ventilação de ABS, de 50 mm de diâmetro, com junta elástica.
Unitário |  | Ud |  | Descrição | Rend. | Preço unitário | Importância
mt36vag010c |  | Ud |  | Válvula de ventilação de ABS, de 50 mm de diâmetro, com diafragma, grelha de protecção contra a entrada de insectos e junta elástica de borracha. | 1 | 7049.43 | 7049.43
mo007 |  | h |  | Oficial de 1ª canalizador. | 0.238 | 380.18 | 90.48
mo099 |  | h |  | Ajudante de canalizador. | 0.238 | 241.47 | 57.47
|  | % |  | Meios auxiliares | 2 | 7197.38 | 143.95
|  | % |  | Custos indirectos | 3 | 7341.33 | 220.24
Custo de manutenção decenal: 378,08Kz nos primeiros 10 anos. | [5 empty] | Total: | 7561.57