## Folha 1
ISS005 | Ud |  | Válvula antirretorno de segurança.
Válvula antirretorno de polipropileno, de 125 mm de diâmetro, com fecho automático com clapeta.
Unitário |  | Ud |  | Descrição | Rend. | Preço unitário | Importância
mt11ita010b |  | Ud |  | Válvula antirretorno de polipropileno, de 125 mm de diâmetro, com fecho automático com clapeta. | 1 | 354776 | 354776
mo008 |  | h |  | Oficial de 1ª canalizador. | 0.525 | 1057.3 | 555.08
|  | % |  | Custos directos complementares | 2 | 355331 | 7106.62
Custo de manutenção decenal: 83.360,61Kz nos primeiros 10 anos. | [5 empty] | Total: | 362437