## Folha 1
ISS005 | Ud |  | Válvula antirretorno de segurança.
Válvula antirretorno de polipropileno, de 200 mm de diâmetro, com fecho automático com clapeta.
Unitário |  | Ud |  | Descrição | Rend. | Preço unitário | Importância
mt11ita010d |  | Ud |  | Válvula antirretorno de polipropileno, de 200 mm de diâmetro, com fecho automático com clapeta. | 1 | 846668 | 846668
mo008 |  | h |  | Oficial de 1ª canalizador. | 0.656 | 1057.3 | 693.59
|  | % |  | Custos directos complementares | 2 | 847361 | 16947.2
Custo de manutenção decenal: 198.790,95Kz nos primeiros 10 anos. | [5 empty] | Total: | 864308