## Folha 1
ISS005 | Ud |  | Válvula antirretorno de segurança.
Válvula antirretorno de polipropileno, de 125 mm de diâmetro, com fecho automático com clapeta dupla.
Unitário |  | Ud |  | Descrição | Rend. | Preço unitário | Importância
mt11ita010n |  | Ud |  | Válvula antirretorno de polipropileno, de 125 mm de diâmetro, com fecho automático com clapeta dupla, bloqueio manual e punho extraível. | 1 | 596691 | 596691
mo008 |  | h |  | Oficial de 1ª canalizador. | 0.525 | 1057.3 | 555.08
|  | % |  | Custos directos complementares | 2 | 597246 | 11944.9
Custo de manutenção decenal: 140.113,92Kz nos primeiros 10 anos. | [5 empty] | Total: | 609191