## Folha 1
ISS005 | Ud |  | Válvula antirretorno de segurança.
Válvula antirretorno de polipropileno, de 160 mm de diâmetro, com fecho automático com clapeta dupla.
Unitário |  | Ud |  | Descrição | Rend. | Preço unitário | Importância
mt11ita010o |  | Ud |  | Válvula antirretorno de polipropileno, de 160 mm de diâmetro, com fecho automático com clapeta dupla, bloqueio manual e punho extraível. | 1 | 733760 | 733760
mo008 |  | h |  | Oficial de 1ª canalizador. | 0.59 | 1057.3 | 623.81
|  | % |  | Custos directos complementares | 2 | 734383 | 14687.7
Custo de manutenção decenal: 172.286,35Kz nos primeiros 10 anos. | [5 empty] | Total: | 749071