## Folha 1
ITC010 | Ud | Monta-cargas.
Monta-cargas hidráulico para 50 kg, de 5 paragens (9 m).
Unitário |  |  | Ud | Descrição | Rend. | Preço unitário | Importância
mt39mch010ai |  |  | Ud | Monta-cargas hidráulico para 50 kg, de 5 paragens (9 m), com guias e um pistão. | 1 | 15916200 | 15916200
mo016 |  |  | h | Oficial de 1ª instalador de aparelhos elevatórios. | 47.997 | 1084.69 | 52061.9
mo085 |  |  | h | Ajudante de instalador de aparelhos elevatórios. | 47.997 | 619.46 | 29732.2
|  |  | % | Custos directos complementares | 2 | 15998000 | 319960
Custo de manutenção decenal: 10.443.506,59Kz nos primeiros 10 anos. | [5 empty] | Total: | 16318000