## Folha 1
ITC010 | Ud | Monta-cargas.
Monta-cargas hidráulico para 50 kg, de 6 paragens (9 m).
Unitário |  |  | Ud | Descrição | Rend. | Preço unitário | Importância
mt39mch010aj |  |  | Ud | Monta-cargas hidráulico para 50 kg, de 6 paragens (9 m), com guias e um pistão. | 1 | 18197400 | 18197400
mo016 |  |  | h | Oficial de 1ª instalador de aparelhos elevatórios. | 54.291 | 1084.69 | 58888.9
mo085 |  |  | h | Ajudante de instalador de aparelhos elevatórios. | 54.422 | 619.46 | 33712.25
|  |  | % | Custos directos complementares | 2 | 18290001.15 | 365800.02
Custo de manutenção decenal: 11.939.740,90Kz nos primeiros 10 anos. | [5 empty] | Total: | 18655801.17