## Folha 1
ITC010 | Ud | Monta-cargas.
Monta-cargas hidráulico para 100 kg, de 3 paragens (6 m).
Unitário |  | Ud | Descrição | Rend. | Preço unitário | Importância
mt39mch010bb |  | Ud | Monta-cargas hidráulico para 100 kg, de 3 paragens (6 m), de 1x1 m de plataforma, com guias e um pistão. | 1 | 12174300 | 12174300
mo016 |  | h | Oficial de 1ª instalador de aparelhos elevatórios. | 37.768 | 1084.69 | 40966.6
mo085 |  | h | Ajudante de instalador de aparelhos elevatórios. | 37.768 | 619.46 | 23395.8
|  | % | Custos directos complementares | 2 | 12238600 | 244772
Custo de manutenção decenal: 7.989.372,06Kz nos primeiros 10 anos. |  |  |  |  | Total: | 12483400