## Folha 1
ITC010 | Ud | Monta-cargas.
Monta-cargas hidráulico para 400 kg, de 2 paragens (6 m).
Unitário |  | Ud | Descrição | Rend. | Preço unitário | Importância
mt39mch010ca |  | Ud | Monta-cargas hidráulico para 400 kg, de 2 paragens (6 m), de 1x1 m de plataforma, com guias e um pistão. | 1 | 11902700 | 11902700
mo016 |  | h | Oficial de 1ª instalador de aparelhos elevatórios. | 37.637 | 1084.69 | 40824.5
mo085 |  | h | Ajudante de instalador de aparelhos elevatórios. | 37.637 | 619.46 | 23314.6
|  | % | Custos directos complementares | 2 | 11966900 | 239337
Custo de manutenção decenal: 7.811.962,63Kz nos primeiros 10 anos. |  |  |  |  | Total: | 12206200