## Folha 1
ITC010 | Ud | Monta-cargas.
Monta-cargas hidráulico para 400 kg, de 4 paragens (6 m).
Unitário |  | Ud | Descrição | Rend. | Preço unitário | Importância
mt39mch010cc |  | Ud | Monta-cargas hidráulico para 400 kg, de 4 paragens (6 m), de 1x1 m de plataforma, com guias e um pistão. | 1 | 16090500 | 16090500
mo016 |  | h | Oficial de 1ª instalador de aparelhos elevatórios. | 49.308 | 1084.69 | 53483.9
mo085 |  | h | Ajudante de instalador de aparelhos elevatórios. | 49.308 | 619.46 | 30544.3
|  | % | Custos directos complementares | 2 | 16174500 | 323491
Custo de manutenção decenal: 10.558.733,74Kz nos primeiros 10 anos. |  |  |  |  | Total: | 16498000