## Folha 1
ITC010 | Ud | Monta-cargas.
Monta-cargas hidráulico para 750 kg, de 2 paragens (6 m).
Unitário |  | Ud | Descrição | Rend. | Preço unitário | Importância
mt39mch010da |  | Ud | Monta-cargas hidráulico para 750 kg, de 2 paragens (6 m), de 1,2x1,2 m de plataforma, com guias e um pistão. | 1 | 14618200 | 14618200
mo016 |  | h | Oficial de 1ª instalador de aparelhos elevatórios. | 46.029 | 1084.69 | 49927.2
mo085 |  | h | Ajudante de instalador de aparelhos elevatórios. | 46.029 | 619.46 | 28513.1
|  | % | Custos directos complementares | 2 | 14696600 | 293932
Custo de manutenção decenal: 9.593.935,44Kz nos primeiros 10 anos. |  |  |  |  | Total: | 14990500