## Folha 1
ITC010 | Ud | Monta-cargas.
Monta-cargas hidráulico para 750 kg, de 4 paragens (6 m).
Unitário |  | Ud | Descrição | Rend. | Preço unitário | Importância
mt39mch010dc |  | Ud | Monta-cargas hidráulico para 750 kg, de 4 paragens (6 m), de 1,2x1,2 m de plataforma, com guias e um pistão. | 1 | 18805900 | 18805900
mo016 |  | h | Oficial de 1ª instalador de aparelhos elevatórios. | 57.701 | 1084.69 | 62587.7
mo085 |  | h | Ajudante de instalador de aparelhos elevatórios. | 57.701 | 619.46 | 35743.5
|  | % | Custos directos complementares | 2 | 18904300 | 378085
Custo de manutenção decenal: 12.340.707,68Kz nos primeiros 10 anos. |  |  |  |  | Total: | 19282400