## Folha 1
ITC010 | Ud | Monta-cargas.
Monta-cargas hidráulico para 2000 kg, de 3 paragens (6 m).
Unitário |  | Ud | Descrição | Rend. | Preço unitário | Importância
mt39mch010gb |  | Ud | Monta-cargas hidráulico para 2000 kg, de 3 paragens (6 m), de 2,85x5,1 m de plataforma, com guias e dois pistões. | 1 | 30890100 | 30890100
mo016 |  | h | Oficial de 1ª instalador de aparelhos elevatórios. | 95.862 | 1084.69 | 103981
mo085 |  | h | Ajudante de instalador de aparelhos elevatórios. | 95.993 | 619.46 | 59463.8
|  | % | Custos directos complementares | 2 | 31053500 | 621071
Custo de manutenção decenal: 20.271.752,98Kz nos primeiros 10 anos. |  |  |  |  | Total: | 31674600