## Folha 1
ITC010 | Ud | Monta-cargas.
Monta-cargas hidráulico para 3000 kg, de 2 paragens (6 m).
Unitário |  | Ud | Descrição | Rend. | Preço unitário | Importância
mt39mch010ha |  | Ud | Monta-cargas hidráulico para 3000 kg, de 2 paragens (6 m), de 2,5x6 m de plataforma, com guias e dois pistões. | 1 | 30212300 | 30212300
mo016 |  | h | Oficial de 1ª instalador de aparelhos elevatórios. | 95.075 | 1084.69 | 103126.9
mo085 |  | h | Ajudante de instalador de aparelhos elevatórios. | 95.075 | 619.46 | 58895.16
|  | % | Custos directos complementares | 2 | 30374322.06 | 607486.44
Custo de manutenção decenal: 19.828.354,01Kz nos primeiros 10 anos. |  |  |  |  | Total: | 30981808.5