## Folha 1
ITO010 | Ud | Ascensor monta-macas.
Ascensor monta-macas, eléctrico sem casa das máquinas, com sistema de tracção sem redutor e curva de aceleração e desaceleração progressiva, de 4 paragens, com cabina de 1000 kg de carga nominal com capacidade para 13 pessoas, 1 m/s de velocidade, 1100 mm de largura, 2090 mm de profundidade e 2250 mm de altura, manobra colectiva de subida e descida simples, nível de trânsito médio, embarque simples, nível básico de qualidade e porta de correr automática de aço inoxidável de 900 mm de largura e 2000 mm de altura.
Unitário |  | Ud | Descrição | Rend. | Preço unitário | Importância
mt39mon010ya |  | Ud | Cabina de 1000 kg de carga nominal com capacidade para 13 pessoas, 1 m/s de velocidade, 1100 mm de largura, 2090 mm de profundidade e 2250 mm de altura, manobra colectiva de subida e descida simples, nível de trânsito médio, embarque simples, nível básico de qualidade e porta de correr automática de aço inoxidável de 900 mm de largura e 2000 mm de altura, para ascensor elétrico monta-macas. | 1 | 29157200 | 29157200
mt39mon100d |  | Ud | Material para a formação de paragem de cabine de ascensor elétrico monta-macas, manobra colectiva de subida e descida simples, nível de trânsito médio, com portas de acesso de correr de aço inoxidável de 900 mm de largura e 2000 mm de altura. | 4 | 1802710 | 7210830
mo016 |  | h | Oficial de 1ª instalador de aparelhos elevatórios. | 288.504 | 1084.69 | 312937
mo085 |  | h | Ajudante de instalador de aparelhos elevatórios. | 288.504 | 619.46 | 178717
|  | % | Custos directos complementares | 2 | 36859700 | 737193
Custo de manutenção decenal: 9.989.481,44Kz nos primeiros 10 anos. |  |  |  |  | Total: | 37596800