## Folha 1
ITS010 | Ud |  | Plataforma salva-escadas.
Plataforma salva-escadas de 750x1000 mm, utilização exterior, para salvar desníveis de tramos rectos de pendente constante entre 15° e 45°, com um percurso máximo de 6 m, uma capacidade máxima de carga de 225 kg, uma velocidade de 0,1 m/s e uma potência de 700 W a 230 V e 50 Hz, com guardas automáticas e rampas de acesso e saída dobráveis automaticamente, botoneiras, guias, fixações e dispositivos de segurança.
Unitário |  | Ud |  | Descrição | Rend. | Preço unitário | Importância
mt39ses030r |  | Ud |  | Plataforma salva-escadas de 750x1000 mm, utilização exterior, para salvar desníveis de tramos rectos de pendente constante entre 15° e 45°, com um percurso máximo de 6 m, uma capacidade máxima de carga de 225 kg, uma velocidade de 0,1 m/s e uma potência de 700 W a 230 V e 50 Hz, com guardas automáticas e rampas de acesso e saída dobráveis automaticamente. Inclusive botoneiras, guias de aço e fixações a paramento ou pavimento através de postes de fixação, pulsador de emergência e chave de segurança na plataforma, quadro eléctrico e duplos circuitos eléctricos de protecção, limitadores de velocidade, travão motor electromagnético e restantes dispositivos de segurança segundo regulamentação vigente. | 1 | 11585700 | 11585700
mo016 |  | h |  | Oficial de 1ª instalador de aparelhos elevatórios. | 11.802 | 1057.3 | 12478.3
mo085 |  | h |  | Ajudante de instalador de aparelhos elevatórios. | 11.802 | 603.82 | 7126.28
|  | % |  | Custos directos complementares | 2 | 11605300 | 232106
Custo de manutenção decenal: 3.293.161,46Kz nos primeiros 10 anos. | [5 empty] | Total: | 11837400