## Folha 1
IVG020 | m² |  | Conduta de ventilação de secção rectangular.
Conduta de chapa galvanizada de 0,8 mm de espessura e juntas transversais com abraçadeira tipo Metu e vedada com massa resistente a altas temperaturas. Inclusive acessórios de montagem e elementos de fixação.
Unitário |  | Ud |  | Descrição | Rend. | Preço unitário | Importância
mt42con115m |  | Ud |  | Repercussão, por m², de material auxiliar para fixação à obra de condutas autoportantes para a distribuição de ar em ventilação e climatização. | 1 | 2196 | 2196
mt42con110m |  | m² |  | Chapa galvanizada de 0,8 mm de espessura, e juntas transversais com abraçadeira tipo Metu e vedada com massa resistente a altas temperaturas, para a formação de condutas autoportantes para a distribuição de ar em ventilação e climatização. | 1.05 | 14640 | 15372
mo013 |  | h |  | Oficial de 1ª montador de condutas de chapa metálica. | 0.59 | 1132.39 | 668.11
mo084 |  | h |  | Ajudante de montador de condutas de chapa metálica. | 0.59 | 647.8 | 382.2
|  | % |  | Custos directos complementares | 2 | 18618.3 | 372.37
Custo de manutenção decenal: 3.228,42Kz nos primeiros 10 anos. | [5 empty] | Total: | 18990.7