## Folha 1
IVK010 | Ud |  | Extractor de fumos para cozinha.
Ventilador de extracção de cozinha, de dimensões 218x127x304 mm, velocidade 2250 r.p.m., caudal de descarga livre 250 m³/h, com tramo de ligação de tubo flexível de alumínio a conduta de extracção para evacuação de fumos; instalação no interior da campana. Inclusive elementos de fixação.
Unitário |  | Ud |  | Descrição | Rend. | Preço unitário | Importância
mt32exs010a |  | Ud |  | Ventilador de extracção de cozinha, de dimensões 218x127x304 mm, velocidade 2250 r.p.m., caudal de descarga livre 250 m³/h, com elementos de fixação. | 1 | 93751.7 | 93751.7
mt42cme020d |  | m |  | Tubo flexível de alumínio natural, de 110 mm de diâmetro, inclusive curvas, derivações, uniões e peças especiais. | 3 | 3162.74 | 9488.22
mo003 |  | h |  | Oficial de 1ª electricista. | 0.262 | 1084.69 | 284.19
mo102 |  | h |  | Ajudante de electricista. | 0.262 | 619.46 | 162.3
|  | % |  | Custos directos complementares | 2 | 103686 | 2073.73
Custo de manutenção decenal: 174.504,25Kz nos primeiros 10 anos. | [5 empty] | Total: | 105760