## Folha 1
IVK045 | Ud |  | Grelha para cozinha.
Grelha para cozinha, adequada para extracção, de 220x220 mm, com acabamento lacado cor branca, pescoço de ligação à conduta circulaire DN 180 mm e filtro de ar G3; montada na parede. Inclusive elementos de fixação.
Unitário |  | Ud |  | Descrição | Rend. | Preço unitário | Importância
mt42wol790a |  | Ud |  | Grelha para cozinha, adequada para extracção, de 220x220 mm, com acabamento lacado cor branca, pescoço de ligação à conduta circulaire DN 180 mm e filtro de ar G3. | 1 | 118047 | 118047
mo011 |  | h |  | Oficial de 1ª montador. | 0.328 | 1084.69 | 355.78
mo080 |  | h |  | Ajudante de montador. | 0.328 | 620.64 | 203.57
|  | % |  | Custos directos complementares | 2 | 118606 | 2372.12
Custo de manutenção decenal: 6.048,91Kz nos primeiros 10 anos. | [5 empty] | Total: | 120978